## Sheet1
CONTROL_out =>		0	1	2 to 9	10	11 to 12	13	14
		Outputs
DEBUG_out	State Name	CLR_REG	LOAD_MULT	LOAD_ADD(0 to 7)	LOAD_DIV	Q_SEL(1 downto 0)	LOAD_Q_SEL	CONV_OK	Description
	RESETSTATE	0	0	“0000 0000”	0	“00”	0	0
	WAIT	1	0	“0000 0000”	0	“00”	0	0

	MULTIPLIES	0	1	“0000 0000”	0	“00”	0	0

	ADD_0	0	0	“1000 0000”	0	“00”	0	0
	ADD_1	0	0	“0100 0000”	0	“00”	0	0
	ADD_2	0	0	“0010 0000”	0	“00”	0	0
	ADD_3	0	0	“0001 0000”	0	“00”	0	0
	ADD_4	0	0	“0000 1000”	0	“00”	0	0
	ADD_5	0	0	“0000 0100”	0	“00”	0	0
	ADD_6	0	0	“0000 0010”	0	“00”	0	0
	ADD_7	0	0	“0000 0001”	0	“00”	0	0

	DIVIDE	0	0	“0000 0000”	1	“00”	0	0

	CHECK	0	0	“0000 0000”	0	“00”	0	0
	OFLOW	0	0	“0000 0000”	0	“01”	1	0
	NGTIVE	0	0	“0000 0000”	0	“10”	1	0
	TRU	0	0	“0000 0000”	0	“00”	1	0

	CONV_OK	0	0	“0000 0000”	0	“00”	0	1

## Sheet2
INPUT : Conv_Start, IsOverflow, IsNegative
STATUS_IN =>	0	1	2

	INPUTS
CURRENT STATE	Conv_Start	isOverflow	isNegative	NEXT STATE
RESETSTATE	X	X	X	WAIT
WAIT	1	X	X	MULTIPLIES
	ELSE			WAIT

MULTIPLIES	X	X	X	ADD_0
ADD_0	X	X	X	ADD_1
ADD_1	X	X	X	ADD_2
ADD_2	X	X	X	ADD_3
ADD_3	X	X	X	ADD_4
ADD_4	X	X	X	ADD_5
ADD_5	X	X	X	ADD_6
ADD_6	X	X	X	ADD_7
ADD_7	X	X	X	DIVIDE

DIVIDE	X	X	X	CHECK

CHECK	X	0	1	NGTIVE
	X	1	0	OFLOW
	ELSE			TRU

OFLOW	X	X	X	CONV_OK
NGTIVE	X	X	X	CONV_OK
TRU	X	X	X	CONV_OK

CONV_OK	X	X	X	WAIT