## Filter Output State Table
CONTROL_out =>		0	1	2	3	4	5	6	7
		Outputs
DEBUG_out	State Name	SHIFTPX	INC_CNT	INC_H	LOAD_PX	CLR_H	CLR_PxCnt	CLR_KNL	FrameDone	Description
F	RESETSTATE	0	0	0	0	0	0	0	0
D	INIT	0	0	0	0	1	1	1	0
E	IDLE	0	0	0	0	0	0	0	0

7	CHK_PxCnt_0	0	0	0	0	0	0	0	0
8	CHK_PxCnt_1	0	0	0	0	0	0	0	0
9	CHK_HCnt	0	0	0	0	0	0	0	0

0	INC_0	0	1	1	0	0	0	0	0
1	INC_1	0	1	1	0	0	0	0	0
2	INC_2	0	1	1	0	0	0	0	0
3	INC_3	0	1	1	0	0	0	0	0

	SHIFT_0	1	0	0	0	0	0	0	0
	SHIFT_1	1	0	0	0	0	0	0	0
	SHIFT_2	1	0	0	0	0	0	0	0
	SHIFT_3	1	0	0	0	0	0	0	0

B	CONV_LOAD	0	0	0	1	0	0	0	0

4	BUF_STATE	0	0	0	0	0	0	0	0

A	FRAME_OK	0	0	0	0	0	0	0	1

## Filter State Transition Table
INPUT : CODEREADY, SCANCODE(1 to 8)
STATUS_IN =>	0	1	2	3

	INPUTS
CURRENT STATE	FrameStart	isEnoughPx	isEnoughHPx	TotalPxReached	NEXT STATE
RESETSTATE	X	X	X	X	INIT
INIT	X	X	X	X	IDLE
IDLE	1	X	X	X	CHK_PxCnt_0
	ELSE				IDLE

CHK_PxCnt_0	X	1	X	X	CONV_LOAD
	ELSE				INC_SHIFT_0

CHK_PxCnt_1	X	X	X	1	FRAME_OK
	ELSE				CHK_HCnt

CHK_HCnt	X	X	1	X	CONV_LOAD
	ELSE				INC_SHIFT_2

INC_0	X	X	X	X	CHK_PxCnt_0
INC_1	X	X	X	X	CHK_PXCnt_1
INC_2	X	X	X	X	BUF_STATE
INC_3	X	X	X	X	CONV_LOAD

SHIFT_0	X	X	X	X	INC_0
SHIFT_1	X	X	X	X	INC_1
SHIFT_2	X	X	X	X	INC_2
SHIFT_3	X	X	X	X	INC_3

CONV_LOAD	X	X	X	X	INC_SHIFT_1

BUF_STATE	X	X	X	X	INC_SHIFT3

FRAME_OK	X	X	X	X	INIT